## FH33
FICHA DE REQUISITOS TÉCNICOS 33: | Marco y tapa de fundición dúctil para arqueta cuadrada sencilla o doble | [5 empty] | Documentación:
Aplicación: Arquetas para redes de agua y alcantarillado | [6 empty] | Certificado
Fabricante: | Persona de contacto: | [5 empty] | Declaración responsable
| Correo electrónico: | [5 empty] | Ficha técnica
| Teléfono: | [5 empty] | Informes de ensayo
Distribuidor: | Persona de contacto: | [5 empty] | Otros
| Correo electrónico: | [5 empty] | Documentación:
| Teléfono: | [5 empty] | SI
| Producto/modelo: |  | Producto/modelo: |  | Producto/modelo: |  | NO
| Check | Documentación | Check | Documentación | Check | Documentación
Cumplimiento Normativo:
Norma ISO 9001 Gestión de calidad
Norma ISO 14001 Gestión ambiental
Empresa certificadora acreditada por ENAC o EA
Dispositivos de cubrimiento cumplirán norma UNE-EN 124-1 y UNE-EN 124-2
Materiales:
Fundición de grafito esferoidal (Dúctil) con fabricación conforme a la norma ISO 1083
Clasificación:
GRUPO 4 (clase D-400)
GRUPO 2 (clase B-125)
Características:
Cota de paso será de 600 mm en arqueta simple
Arqueta doble, formada por dos tapas de la misma dimensión
Tapa asegurada dentro del marco
Asientos fabricados asegurando estabilidad y ausencia de ruidos
Diseño que permitan abrir la tapa sin la necesidad de accesorios especiales
Altura marco mínimo de 100 mm para clase D-400
Altura marco mínimo 50 mm para clase B-125
Protección superficie pinturas hidrosolubles negras
Marcados impresos para garantizar la trazabilidad del producto:
Logotipo de EMAYA, norma, clase, fabricante y certificación
Observaciones: