## FH30
FICHA DE REQUISITOS TÉCNICOS 30: | Marco y tapa de fundición dúctil para imbornales | [5 empty] | Documentación:
Aplicación: Imbornales de pluviales | [6 empty] | Certificado
Fabricante: | Persona de contacto: | [5 empty] | Declaración responsable
| Correo electrónico: | [5 empty] | Ficha técnica
| Teléfono: | [5 empty] | Informes de ensayo
Distribuidor: | Persona de contacto: | [5 empty] | Otros
| Correo electrónico: | [5 empty] | Documentación:
| Teléfono: | [5 empty] | SI
| Producto/modelo: |  | Producto/modelo: |  | Producto/modelo: |  | NO
| Check | Documentación | Check | Documentación | Check | Documentación
Cumplimiento Normativo:
Norma ISO 9001 Gestión de calidad
Norma ISO 14001 Gestión ambiental
Empresa certificadora acreditada por ENAC o EA
Dispositivos de cubrimiento cumplirán norma UNE-EN 124-1 y UNE-EN 124-2
Materiales:
Fundición de grafito esferoidal (Dúctil) con fabricación conforme a la norma ISO 1083
Cumpimiento especificaciones de la Orden TMA/851/2021 del 23 de julio
Clasificación:
GRUPO 3 (clase C-250)
GRUPO 4 (clase D-400)
Características:
Dimensiones:
75x40 cm C-250
75x50 cm C-250
550x550 mm D-400
1030x528 mm D-400
Para formación de canaletas longitudinales: ancho x 30 cm C-250 y D-400
Para formación de canaletas tranversales: ancho x 40 cm D-400 y E-600
Para formación de canaletas longitudinales y tranversales: ancho x 50 cm D-400
Diseño reja con barrotes 45º
Rejilla asegurada dentro del marco
Asientos fabricados asegurando estabilidad y ausencia de ruidos
Diseño que permitan abrir la tapa sin la necesidad de accesorios especiales
Para clases superiores a C-250 podrán ser articuladas y extraíbles, con opción reversible 90º
Protección superficie pinturas hidrosolubles negras
Marcados impresos para garantizar la trazabilidad del producto:
Norma, clase, fabricante y certificación
Observaciones: